## Sheet1
Phase | Start_min | End_min | Duration_min | ReqPow_AC_kW | ReqPow_FC_kW | ReqPow_Batt_kW
ready | 0 | 0 | 0 | 81.4548 | 81.4548 | 0
taxi | 0 | 5 | 5 | 162.9096 | 162.9096 | 0
takeoff | 5 | 6 | 1 | 1583.9523 | 1190.5562 | 393.3961
climb | 6 | 16.0949 | 10.0949 | 1629.0963 | 1224.6218 | 404.4746
cruise | 16.0949 | 125.7966 | 109.7017 | 1305.9859 | 1305.9859 | 0
loiter | 125.7966 | 140.7966 | 15 | 1044.6909 | 1044.6909 | 0
landing | 140.7966 | 141.7966 | 1 | 0 | 0 | 0