## Sheet1
Phase | Start_min | End_min | Duration_min | ReqPow_AC_kW | ReqPow_FC_kW | ReqPow_Batt_kW
ready | 0 | 0 | 0 | 96.5763 | 96.5763 | 0
taxi | 0 | 5 | 5 | 193.1527 | 193.1527 | 0
takeoff | 5 | 6 | 1 | 1878.0019 | 1411.5745 | 466.4274
climb | 6 | 16.0949 | 10.0949 | 1931.5266 | 1451.9641 | 479.5625
cruise | 16.0949 | 125.7966 | 109.7017 | 1548.4775 | 1548.4775 | 0
loiter | 125.7966 | 140.7966 | 15 | 1238.6658 | 1238.6658 | 0
landing | 140.7966 | 141.7966 | 1 | 0 | 0 | 0