## Sheet1
Phase | Start_min | End_min | Duration_min | ReqPow_AC_kW | ReqPow_FC_kW | ReqPow_Batt_kW
ready | 0 | 0 | 0 | 155.5467 | 155.5467 | 0
taxi | 0 | 5 | 5 | 311.0935 | 311.0935 | 0
takeoff | 5 | 6 | 1 | 3024.7273 | 2273.4949 | 751.2323
climb | 6 | 16.0949 | 10.0949 | 3110.9346 | 2338.5467 | 772.3878
cruise | 16.0949 | 157.9369 | 141.842 | 2493.9766 | 2493.9766 | 0
loiter | 157.9369 | 172.9369 | 15 | 1994.9943 | 1994.9943 | 0
landing | 172.9369 | 173.9369 | 1 | 0 | 0 | 0