## Sheet1
Phase | Start_min | End_min | Duration_min | ReqPow_AC_kW | ReqPow_FC_kW | ReqPow_Batt_kW
ready | 0 | 0 | 0 | 214.4381 | 214.4381 | 0
taxi | 0 | 5 | 5 | 428.8763 | 428.8763 | 0
takeoff | 5 | 6 | 1 | 4169.917 | 3134.2605 | 1035.6565
climb | 6 | 16.0949 | 10.0949 | 4288.7629 | 3223.9412 | 1064.8217
cruise | 16.0949 | 254.3577 | 238.2628 | 3438.2759 | 3438.2759 | 0
loiter | 254.3577 | 269.3577 | 15 | 2750.3629 | 2750.3629 | 0
landing | 269.3577 | 270.3577 | 1 | 0 | 0 | 0