## Sheet1
Phase | Start_min | End_min | Duration_min | ReqPow_AC_kW | ReqPow_FC_kW | ReqPow_Batt_kW
ready | 0 | 0 | 0 | 116.227 | 116.227 | 0
taxi | 0 | 5 | 5 | 232.454 | 232.454 | 0
takeoff | 5 | 6 | 1 | 2280.833 | 1714.357 | 566.476
climb | 6 | 17.3568 | 11.3568 | 2324.5401 | 1747.4656 | 577.0745
cruise | 17.3568 | 199.6859 | 182.3292 | 814.8994 | 814.8994 | 0
loiter | 199.6859 | 214.6859 | 15 | 651.9099 | 651.9099 | 0
landing | 214.6859 | 215.6859 | 1 | 0 | 0 | 0