## Sheet1
Phase | Start_min | End_min | Duration_min | ReqPow_AC_kW | ReqPow_FC_kW | ReqPow_Batt_kW
ready | 0 | 0 | 0 | 100.7935 | 100.7935 | 0
taxi | 0 | 5 | 5 | 201.587 | 201.587 | 0
takeoff | 5 | 6 | 1 | 1977.9671 | 1486.7117 | 491.2554
climb | 6 | 17.3568 | 11.3568 | 2015.8703 | 1515.4237 | 500.4466
cruise | 17.3568 | 199.6859 | 182.3292 | 706.6509 | 706.6509 | 0
loiter | 199.6859 | 214.6859 | 15 | 565.3119 | 565.3119 | 0
landing | 214.6859 | 215.6859 | 1 | 0 | 0 | 0