## Sheet1
Phase | Start_min | End_min | Duration_min | ReqPow_AC_kW | ReqPow_FC_kW | ReqPow_Batt_kW
ready | 0 | 0 | 0 | 132.6849 | 132.6849 | 0
taxi | 0 | 5 | 5 | 265.3699 | 265.3699 | 0
takeoff | 5 | 6 | 1 | 2603.8029 | 1957.1126 | 646.6902
climb | 6 | 17.3568 | 11.3568 | 2653.6988 | 1994.9093 | 658.7895
cruise | 17.3568 | 251.2741 | 233.9174 | 930.2559 | 930.2559 | 0
loiter | 251.2741 | 266.2741 | 15 | 744.1937 | 744.1937 | 0
landing | 266.2741 | 267.2741 | 1 | 0 | 0 | 0