## Sheet1
Phase | Start_min | End_min | Duration_min | ReqPow_AC_kW | ReqPow_FC_kW | ReqPow_Batt_kW
ready | 0 | 0 | 0 | 129.3774 | 129.3774 | 0
taxi | 0 | 5 | 5 | 258.7548 | 258.7548 | 0
takeoff | 5 | 6 | 1 | 2548.1317 | 1915.2683 | 632.8634
climb | 6 | 17.3568 | 11.3568 | 2587.5477 | 1945.1647 | 642.383
cruise | 17.3568 | 144.543 | 127.1862 | 1442.129 | 1442.129 | 0
loiter | 144.543 | 159.543 | 15 | 1153.6352 | 1153.6352 | 0
landing | 159.543 | 160.543 | 1 | 0 | 0 | 0