## Sheet1
Phase | Start_min | End_min | Duration_min | ReqPow_AC_kW | ReqPow_FC_kW | ReqPow_Batt_kW
ready | 0 | 0 | 0 | 121.5449 | 121.5449 | 0
taxi | 0 | 5 | 5 | 243.0897 | 243.0897 | 0
takeoff | 5 | 6 | 1 | 2393.8673 | 1799.3176 | 594.5497
climb | 6 | 17.3568 | 11.3568 | 2430.897 | 1827.4041 | 603.4929
cruise | 17.3568 | 181.5263 | 164.1695 | 1354.8321 | 1354.8321 | 0
loiter | 181.5263 | 196.5263 | 15 | 1083.8018 | 1083.8018 | 0
landing | 196.5263 | 197.5263 | 1 | 0 | 0 | 0