## Sheet1
Phase | Start_min | End_min | Duration_min | ReqPow_AC_kW | ReqPow_FC_kW | ReqPow_Batt_kW
ready | 0 | 0 | 0 | 142.7019 | 142.7019 | 0
taxi | 0 | 5 | 5 | 285.4038 | 285.4038 | 0
takeoff | 5 | 6 | 1 | 2810.5621 | 2112.5208 | 698.0413
climb | 6 | 17.3568 | 11.3568 | 2854.0376 | 2145.4963 | 708.5413
cruise | 17.3568 | 218.5096 | 201.1529 | 1590.6603 | 1590.6603 | 0
loiter | 218.5096 | 233.5096 | 15 | 1272.4533 | 1272.4533 | 0
landing | 233.5096 | 234.5096 | 1 | 0 | 0 | 0