## Sheet1
Phase | Start_min | End_min | Duration_min | ReqPow_AC_kW | ReqPow_FC_kW | ReqPow_Batt_kW
ready | 0 | 0 | 0 | 176.0358 | 176.0358 | 0
taxi | 0 | 5 | 5 | 352.0716 | 352.0716 | 0
takeoff | 5 | 6 | 1 | 3467.0848 | 2605.9865 | 861.0983
climb | 6 | 17.3568 | 11.3568 | 3520.7155 | 2646.6645 | 874.051
cruise | 17.3568 | 218.5096 | 201.1529 | 1962.2813 | 1962.2813 | 0
loiter | 218.5096 | 233.5096 | 15 | 1569.7325 | 1569.7325 | 0
landing | 233.5096 | 234.5096 | 1 | 0 | 0 | 0