## Sheet1
Phase | Start_min | End_min | Duration_min | ReqPow_AC_kW | ReqPow_FC_kW | ReqPow_Batt_kW
ready | 0 | 0 | 0 | 231.0536 | 231.0536 | 0
taxi | 0 | 5 | 5 | 462.1071 | 462.1071 | 0
takeoff | 5 | 6 | 1 | 4550.6793 | 3420.4545 | 1130.2248
climb | 6 | 17.3568 | 11.3568 | 4621.0711 | 3473.8455 | 1147.2257
cruise | 17.3568 | 292.4763 | 275.1196 | 2575.5558 | 2575.5558 | 0
loiter | 292.4763 | 307.4763 | 15 | 2060.3232 | 2060.3232 | 0
landing | 307.4763 | 308.4763 | 1 | 0 | 0 | 0