## Sheet1
Phase | Start_min | End_min | Duration_min | ReqPow_AC_kW | ReqPow_FC_kW | ReqPow_Batt_kW
ready | 0 | 0 | 0 | 157.6406 | 157.6406 | 0
taxi | 0 | 5 | 5 | 315.2812 | 315.2812 | 0
takeoff | 5 | 6 | 1 | 3104.7857 | 2333.6694 | 771.1163
climb | 6 | 17.3568 | 11.3568 | 3152.8122 | 2370.0968 | 782.7154
cruise | 17.3568 | 292.4763 | 275.1196 | 1757.2307 | 1757.2307 | 0
loiter | 292.4763 | 307.4763 | 15 | 1405.6194 | 1405.6194 | 0
landing | 307.4763 | 308.4763 | 1 | 0 | 0 | 0