## Sheet1
Phase | Start_min | End_min | Duration_min | ReqPow_AC_kW | ReqPow_FC_kW | ReqPow_Batt_kW
ready | 0 | 0 | 0 | 195.5293 | 195.5293 | 0
taxi | 0 | 5 | 5 | 391.0586 | 391.0586 | 0
takeoff | 5 | 6 | 1 | 3851.0164 | 2894.5639 | 956.4525
climb | 6 | 17.3568 | 11.3568 | 3910.5863 | 2939.7468 | 970.8395
cruise | 17.3568 | 292.4763 | 275.1196 | 2179.5341 | 2179.5341 | 0
loiter | 292.4763 | 307.4763 | 15 | 1743.5245 | 1743.5245 | 0
landing | 307.4763 | 308.4763 | 1 | 0 | 0 | 0