## Sheet1
Phase | Start_min | End_min | Duration_min | ReqPow_AC_kW | ReqPow_FC_kW | ReqPow_Batt_kW
ready | 0 | 0 | 0 | 106.6421 | 106.6421 | 0
taxi | 0 | 5 | 5 | 213.2842 | 213.2842 | 0
takeoff | 5 | 6 | 1 | 2101.7818 | 1579.7757 | 522.0061
climb | 6 | 17.3568 | 11.3568 | 2132.8424 | 1603.3514 | 529.491
cruise | 17.3568 | 167.5681 | 150.2113 | 914.7336 | 914.7336 | 0
loiter | 167.5681 | 182.5681 | 15 | 731.7676 | 731.7676 | 0
landing | 182.5681 | 183.5681 | 1 | 0 | 0 | 0