## Sheet1
Phase | Start_min | End_min | Duration_min | ReqPow_AC_kW | ReqPow_FC_kW | ReqPow_Batt_kW
ready | 0 | 0 | 0 | 130.5282 | 130.5282 | 0
taxi | 0 | 5 | 5 | 261.0564 | 261.0564 | 0
takeoff | 5 | 6 | 1 | 2572.5463 | 1933.6191 | 638.9271
climb | 6 | 17.3568 | 11.3568 | 2610.5638 | 1962.4753 | 648.0885
cruise | 17.3568 | 167.5681 | 150.2113 | 1119.6135 | 1119.6135 | 0
loiter | 167.5681 | 182.5681 | 15 | 895.6674 | 895.6674 | 0
landing | 182.5681 | 183.5681 | 1 | 0 | 0 | 0