## Sheet1
Phase | Start_min | End_min | Duration_min | ReqPow_AC_kW | ReqPow_FC_kW | ReqPow_Batt_kW
ready | 0 | 0 | 0 | 120.6799 | 120.6799 | 0
taxi | 0 | 5 | 5 | 241.3599 | 241.3599 | 0
takeoff | 5 | 6 | 1 | 2378.4496 | 1787.7291 | 590.7205
climb | 6 | 17.3568 | 11.3568 | 2413.5987 | 1814.4081 | 599.1906
cruise | 17.3568 | 210.6497 | 193.293 | 1035.1525 | 1035.1525 | 0
loiter | 210.6497 | 225.6497 | 15 | 828.0999 | 828.0999 | 0
landing | 225.6497 | 226.6497 | 1 | 0 | 0 | 0