## Sheet1
Phase | Start_min | End_min | Duration_min | ReqPow_AC_kW | ReqPow_FC_kW | ReqPow_Batt_kW
ready | 0 | 0 | 0 | 86.2062 | 86.2062 | 0
taxi | 0 | 5 | 5 | 172.4125 | 172.4125 | 0
takeoff | 5 | 6 | 1 | 1699.0164 | 1277.0425 | 421.9738
climb | 6 | 17.3568 | 11.3568 | 1724.1248 | 1296.1004 | 428.0244
cruise | 17.3568 | 210.6497 | 193.293 | 739.4101 | 739.4101 | 0
loiter | 210.6497 | 225.6497 | 15 | 591.5126 | 591.5126 | 0
landing | 225.6497 | 226.6497 | 1 | 0 | 0 | 0