## Sheet1
Phase | Start_min | End_min | Duration_min | ReqPow_AC_kW | ReqPow_FC_kW | ReqPow_Batt_kW
ready | 0 | 0 | 0 | 104.5645 | 104.5645 | 0
taxi | 0 | 5 | 5 | 209.129 | 209.129 | 0
takeoff | 5 | 6 | 1 | 2060.8353 | 1548.9969 | 511.8384
climb | 6 | 17.3568 | 11.3568 | 2091.2897 | 1572.1122 | 519.1775
cruise | 17.3568 | 210.6497 | 193.293 | 896.9258 | 896.9258 | 0
loiter | 210.6497 | 225.6497 | 15 | 717.5217 | 717.5217 | 0
landing | 225.6497 | 226.6497 | 1 | 0 | 0 | 0