## Sheet1
Phase | Start_min | End_min | Duration_min | ReqPow_AC_kW | ReqPow_FC_kW | ReqPow_Batt_kW
ready | 0 | 0 | 0 | 120.3715 | 120.3715 | 0
taxi | 0 | 5 | 5 | 240.743 | 240.743 | 0
takeoff | 5 | 6 | 1 | 2372.3706 | 1783.1599 | 589.2107
climb | 6 | 17.3568 | 11.3568 | 2407.4299 | 1809.7707 | 597.6592
cruise | 17.3568 | 253.7314 | 236.3746 | 1032.5038 | 1032.5038 | 0
loiter | 253.7314 | 268.7314 | 15 | 825.981 | 825.981 | 0
landing | 268.7314 | 269.7314 | 1 | 0 | 0 | 0