## Sheet1
Phase | Start_min | End_min | Duration_min | ReqPow_AC_kW | ReqPow_FC_kW | ReqPow_Batt_kW
ready | 0 | 0 | 0 | 141.9171 | 141.9171 | 0
taxi | 0 | 5 | 5 | 283.8342 | 283.8342 | 0
takeoff | 5 | 6 | 1 | 2797.0072 | 2102.3324 | 694.6748
climb | 6 | 17.3568 | 11.3568 | 2838.3419 | 2133.7065 | 704.6355
cruise | 17.3568 | 339.8947 | 322.538 | 1217.3176 | 1217.3176 | 0
loiter | 339.8947 | 354.8947 | 15 | 973.8287 | 973.8287 | 0
landing | 354.8947 | 355.8947 | 1 | 0 | 0 | 0