## Sheet1
Phase | Start_min | End_min | Duration_min | ReqPow_AC_kW | ReqPow_FC_kW | ReqPow_Batt_kW
ready | 0 | 0 | 0 | 175.638 | 175.638 | 0
taxi | 0 | 5 | 5 | 351.2761 | 351.2761 | 0
takeoff | 5 | 6 | 1 | 3461.6049 | 2601.8673 | 859.7377
climb | 6 | 17.3568 | 11.3568 | 3512.7607 | 2640.6956 | 872.0652
cruise | 17.3568 | 339.8947 | 322.538 | 1506.6006 | 1506.6006 | 0
loiter | 339.8947 | 354.8947 | 15 | 1205.249 | 1205.249 | 0
landing | 354.8947 | 355.8947 | 1 | 0 | 0 | 0