## Sheet1
Phase | Start_min | End_min | Duration_min | ReqPow_AC_kW | ReqPow_FC_kW | ReqPow_Batt_kW
ready | 0 | 0 | 0 | 96.3445 | 96.3445 | 0
taxi | 0 | 5 | 5 | 192.689 | 192.689 | 0
takeoff | 5 | 6 | 1 | 1890.356 | 1420.8602 | 469.4958
climb | 6 | 17.3568 | 11.3568 | 1926.8901 | 1448.5149 | 478.3752
cruise | 17.3568 | 126.7407 | 109.384 | 1437.106 | 1437.106 | 0
loiter | 126.7407 | 141.7407 | 15 | 1149.5745 | 1149.5745 | 0
landing | 141.7407 | 142.7407 | 1 | 0 | 0 | 0