## Sheet1
Phase | Start_min | End_min | Duration_min | ReqPow_AC_kW | ReqPow_FC_kW | ReqPow_Batt_kW
ready | 0 | 0 | 0 | 162.6951 | 162.6951 | 0
taxi | 0 | 5 | 5 | 325.3902 | 325.3902 | 0
takeoff | 5 | 6 | 1 | 3192.208 | 2399.3793 | 792.8287
climb | 6 | 17.3568 | 11.3568 | 3253.9023 | 2446.0792 | 807.8232
cruise | 17.3568 | 191.2774 | 173.9206 | 2426.8916 | 2426.8916 | 0
loiter | 191.2774 | 206.2774 | 15 | 1941.3269 | 1941.3269 | 0
landing | 206.2774 | 207.2774 | 1 | 0 | 0 | 0