## Sheet1
Phase | Start_min | End_min | Duration_min | ReqPow_AC_kW | ReqPow_FC_kW | ReqPow_Batt_kW
ready | 0 | 0 | 0 | 201.6231 | 201.6231 | 0
taxi | 0 | 5 | 5 | 403.2461 | 403.2461 | 0
takeoff | 5 | 6 | 1 | 3956.0054 | 2973.4773 | 982.5281
climb | 6 | 17.3568 | 11.3568 | 4032.4614 | 3031.3511 | 1001.1102
cruise | 17.3568 | 191.2774 | 173.9206 | 3007.576 | 3007.576 | 0
loiter | 191.2774 | 206.2774 | 15 | 2405.7502 | 2405.7502 | 0
landing | 206.2774 | 207.2774 | 1 | 0 | 0 | 0