## Sheet1
Phase | Start_min | End_min | Duration_min | ReqPow_AC_kW | ReqPow_FC_kW | ReqPow_Batt_kW
ready | 0 | 0 | 0 | 140.2029 | 140.2029 | 0
taxi | 0 | 5 | 5 | 280.4059 | 280.4059 | 0
takeoff | 5 | 6 | 1 | 2750.8851 | 2067.6633 | 683.2218
climb | 6 | 17.3568 | 11.3568 | 2804.0588 | 2107.9155 | 696.1432
cruise | 17.3568 | 191.2774 | 173.9206 | 2091.3404 | 2091.3404 | 0
loiter | 191.2774 | 206.2774 | 15 | 1672.9119 | 1672.9119 | 0
landing | 206.2774 | 207.2774 | 1 | 0 | 0 | 0