## Sheet1
Phase | Start_min | End_min | Duration_min | ReqPow_AC_kW | ReqPow_FC_kW | ReqPow_Batt_kW
ready | 0 | 0 | 0 | 142.3672 | 142.3672 | 0
taxi | 0 | 5 | 5 | 284.7344 | 284.7344 | 0
takeoff | 5 | 6 | 1 | 2803.6509 | 2107.3246 | 696.3263
climb | 6 | 18.6186 | 12.6186 | 2847.3435 | 2140.543 | 706.8005
cruise | 18.6186 | 200.9021 | 182.2835 | 992.2003 | 992.2003 | 0
loiter | 200.9021 | 215.9021 | 15 | 793.752 | 793.752 | 0
landing | 215.9021 | 216.9021 | 1 | 0 | 0 | 0