## Sheet1
Phase | Start_min | End_min | Duration_min | ReqPow_AC_kW | ReqPow_FC_kW | ReqPow_Batt_kW
ready | 0 | 0 | 0 | 100.8504 | 100.8504 | 0
taxi | 0 | 5 | 5 | 201.7008 | 201.7008 | 0
takeoff | 5 | 6 | 1 | 1986.0562 | 1492.792 | 493.2642
climb | 6 | 18.6186 | 12.6186 | 2017.0079 | 1516.324 | 500.6839
cruise | 18.6186 | 200.9021 | 182.2835 | 702.8474 | 702.8474 | 0
loiter | 200.9021 | 215.9021 | 15 | 562.272 | 562.272 | 0
landing | 215.9021 | 216.9021 | 1 | 0 | 0 | 0