## Sheet1
Phase | Start_min | End_min | Duration_min | ReqPow_AC_kW | ReqPow_FC_kW | ReqPow_Batt_kW
ready | 0 | 0 | 0 | 145.4012 | 145.4012 | 0
taxi | 0 | 5 | 5 | 290.8023 | 290.8023 | 0
takeoff | 5 | 6 | 1 | 2863.3987 | 2152.2347 | 711.164
climb | 6 | 18.6186 | 12.6186 | 2908.0235 | 2186.1621 | 721.8614
cruise | 18.6186 | 252.8211 | 234.2024 | 1013.3257 | 1013.3257 | 0
loiter | 252.8211 | 267.8211 | 15 | 810.6521 | 810.6521 | 0
landing | 267.8211 | 268.8211 | 1 | 0 | 0 | 0