## Sheet1
Phase | Start_min | End_min | Duration_min | ReqPow_AC_kW | ReqPow_FC_kW | ReqPow_Batt_kW
ready | 0 | 0 | 0 | 180.6123 | 180.6123 | 0
taxi | 0 | 5 | 5 | 361.2246 | 361.2246 | 0
takeoff | 5 | 6 | 1 | 3556.8152 | 2673.4307 | 883.3846
climb | 6 | 18.6186 | 12.6186 | 3612.2458 | 2715.5733 | 896.6725
cruise | 18.6186 | 304.74 | 286.1214 | 1258.7527 | 1258.7527 | 0
loiter | 304.74 | 319.74 | 15 | 1006.9916 | 1006.9916 | 0
landing | 319.74 | 320.74 | 1 | 0 | 0 | 0