## Sheet1
Phase | Start_min | End_min | Duration_min | ReqPow_AC_kW | ReqPow_FC_kW | ReqPow_Batt_kW
ready | 0 | 0 | 0 | 146.958 | 146.958 | 0
taxi | 0 | 5 | 5 | 293.9161 | 293.9161 | 0
takeoff | 5 | 6 | 1 | 2916.6638 | 2192.2706 | 724.3932
climb | 6 | 18.6186 | 12.6186 | 2939.1608 | 2209.5493 | 729.6115
cruise | 18.6186 | 145.5192 | 126.9006 | 1552.0933 | 1552.0933 | 0
loiter | 145.5192 | 160.5192 | 15 | 1241.6054 | 1241.6054 | 0
landing | 160.5192 | 161.5192 | 1 | 0 | 0 | 0