## Sheet1
Phase | Start_min | End_min | Duration_min | ReqPow_AC_kW | ReqPow_FC_kW | ReqPow_Batt_kW
ready | 0 | 0 | 0 | 139.6422 | 139.6422 | 0
taxi | 0 | 5 | 5 | 279.2844 | 279.2844 | 0
takeoff | 5 | 6 | 1 | 2771.4671 | 2083.1347 | 688.3324
climb | 6 | 18.6186 | 12.6186 | 2792.8437 | 2099.5527 | 693.291
cruise | 18.6186 | 182.6722 | 164.0536 | 1474.8363 | 1474.8363 | 0
loiter | 182.6722 | 197.6722 | 15 | 1179.8033 | 1179.8033 | 0
landing | 197.6722 | 198.6722 | 1 | 0 | 0 | 0