## Sheet1
Phase | Start_min | End_min | Duration_min | ReqPow_AC_kW | ReqPow_FC_kW | ReqPow_Batt_kW
ready | 0 | 0 | 0 | 205.4468 | 205.4468 | 0
taxi | 0 | 5 | 5 | 410.8937 | 410.8937 | 0
takeoff | 5 | 6 | 1 | 4077.4866 | 3064.7867 | 1012.7
climb | 6 | 18.6186 | 12.6186 | 4108.937 | 3088.9418 | 1019.9952
cruise | 18.6186 | 294.1312 | 275.5126 | 2169.8468 | 2169.8468 | 0
loiter | 294.1312 | 309.1312 | 15 | 1735.7807 | 1735.7807 | 0
landing | 309.1312 | 310.1312 | 1 | 0 | 0 | 0