## Sheet1
Phase | Start_min | End_min | Duration_min | ReqPow_AC_kW | ReqPow_FC_kW | ReqPow_Batt_kW
ready | 0 | 0 | 0 | 152.0755 | 152.0755 | 0
taxi | 0 | 5 | 5 | 304.1511 | 304.1511 | 0
takeoff | 5 | 6 | 1 | 3017.1656 | 2267.8114 | 749.3542
climb | 6 | 18.6186 | 12.6186 | 3041.5107 | 2286.5035 | 755.0072
cruise | 18.6186 | 168.6201 | 150.0015 | 1262.2304 | 1262.2304 | 0
loiter | 168.6201 | 183.6201 | 15 | 1009.75 | 1009.75 | 0
landing | 183.6201 | 184.6201 | 1 | 0 | 0 | 0