## Sheet1
Phase | Start_min | End_min | Duration_min | ReqPow_AC_kW | ReqPow_FC_kW | ReqPow_Batt_kW
ready | 0 | 0 | 0 | 195.1361 | 195.1361 | 0
taxi | 0 | 5 | 5 | 390.2722 | 390.2722 | 0
takeoff | 5 | 6 | 1 | 3871.4836 | 2909.9477 | 961.5359
climb | 6 | 18.6186 | 12.6186 | 3902.7219 | 2933.9324 | 968.7895
cruise | 18.6186 | 341.8683 | 323.2497 | 1619.6041 | 1619.6041 | 0
loiter | 341.8683 | 356.8683 | 15 | 1295.6392 | 1295.6392 | 0
landing | 356.8683 | 357.8683 | 1 | 0 | 0 | 0