## Sheet1
Phase | Start_min | End_min | Duration_min | ReqPow_AC_kW | ReqPow_FC_kW | ReqPow_Batt_kW
ready | 0 | 0 | 0 | 151.041 | 151.041 | 0
taxi | 0 | 5 | 5 | 302.082 | 302.082 | 0
takeoff | 5 | 6 | 1 | 2987.15 | 2245.2506 | 741.8994
climb | 6 | 18.6186 | 12.6186 | 3020.8202 | 2270.9258 | 749.8944
cruise | 18.6186 | 128.1703 | 109.5517 | 2085.3897 | 2085.3897 | 0
loiter | 128.1703 | 143.1703 | 15 | 1668.1562 | 1668.1562 | 0
landing | 143.1703 | 144.1703 | 1 | 0 | 0 | 0