## Sheet1
Phase | Start_min | End_min | Duration_min | ReqPow_AC_kW | ReqPow_FC_kW | ReqPow_Batt_kW
ready | 0 | 0 | 0 | 88.4213 | 88.4213 | 0
taxi | 0 | 5 | 5 | 176.8425 | 176.8425 | 0
takeoff | 5 | 6 | 1 | 1748.7142 | 1314.3972 | 434.317
climb | 6 | 18.6186 | 12.6186 | 1768.4252 | 1329.4278 | 438.9974
cruise | 18.6186 | 128.1703 | 109.5517 | 1220.8244 | 1220.8244 | 0
loiter | 128.1703 | 143.1703 | 15 | 976.5685 | 976.5685 | 0
landing | 143.1703 | 144.1703 | 1 | 0 | 0 | 0