## Sheet1
Phase | Start_min | End_min | Duration_min | ReqPow_AC_kW | ReqPow_FC_kW | ReqPow_Batt_kW
ready | 0 | 0 | 0 | 107.0749 | 107.0749 | 0
taxi | 0 | 5 | 5 | 214.1497 | 214.1497 | 0
takeoff | 5 | 6 | 1 | 2117.6293 | 1591.6854 | 525.9439
climb | 6 | 18.6186 | 12.6186 | 2141.4975 | 1609.8858 | 531.6117
cruise | 18.6186 | 128.1703 | 109.5517 | 1478.3379 | 1478.3379 | 0
loiter | 128.1703 | 143.1703 | 15 | 1182.5601 | 1182.5601 | 0
landing | 143.1703 | 144.1703 | 1 | 0 | 0 | 0