## Sheet1
Phase | Start_min | End_min | Duration_min | ReqPow_AC_kW | ReqPow_FC_kW | ReqPow_Batt_kW
ready | 0 | 0 | 0 | 147.9605 | 147.9605 | 0
taxi | 0 | 5 | 5 | 295.921 | 295.921 | 0
takeoff | 5 | 6 | 1 | 2926.2266 | 2199.4584 | 726.7682
climb | 6 | 18.6186 | 12.6186 | 2959.2102 | 2224.61 | 734.6001
cruise | 18.6186 | 160.6979 | 142.0792 | 2042.8895 | 2042.8895 | 0
loiter | 160.6979 | 175.6979 | 15 | 1634.0743 | 1634.0743 | 0
landing | 175.6979 | 176.6979 | 1 | 0 | 0 | 0