## Sheet1
Phase | Start_min | End_min | Duration_min | ReqPow_AC_kW | ReqPow_FC_kW | ReqPow_Batt_kW
ready | 0 | 0 | 0 | 105.5495 | 105.5495 | 0
taxi | 0 | 5 | 5 | 211.099 | 211.099 | 0
takeoff | 5 | 6 | 1 | 2087.4615 | 1569.0107 | 518.4507
climb | 6 | 18.6186 | 12.6186 | 2110.9899 | 1586.9522 | 524.0378
cruise | 18.6186 | 160.6979 | 142.0792 | 1457.2925 | 1457.2925 | 0
loiter | 160.6979 | 175.6979 | 15 | 1165.7253 | 1165.7253 | 0
landing | 175.6979 | 176.6979 | 1 | 0 | 0 | 0