## Sheet1
Phase | Start_min | End_min | Duration_min | ReqPow_AC_kW | ReqPow_FC_kW | ReqPow_Batt_kW
ready | 0 | 0 | 0 | 161.387 | 161.387 | 0
taxi | 0 | 5 | 5 | 322.774 | 322.774 | 0
takeoff | 5 | 6 | 1 | 3191.7634 | 2399.0452 | 792.7182
climb | 6 | 18.6186 | 12.6186 | 3227.7399 | 2426.479 | 801.2609
cruise | 18.6186 | 193.2254 | 174.6068 | 2228.2698 | 2228.2698 | 0
loiter | 193.2254 | 208.2254 | 15 | 1782.4496 | 1782.4496 | 0
landing | 208.2254 | 209.2254 | 1 | 0 | 0 | 0