## Sheet1
Phase | Start_min | End_min | Duration_min | ReqPow_AC_kW | ReqPow_FC_kW | ReqPow_Batt_kW
ready | 0 | 0 | 0 | 49.255 | 49.255 | 0
taxi | 0 | 5 | 5 | 98.5099 | 98.5099 | 0
takeoff | 5 | 6 | 1 | 877.2508 | 659.3735 | 217.8773
climb | 6 | 14.2021 | 8.2021 | 985.0994 | 740.4882 | 244.6112
cruise | 14.2021 | 138.7071 | 124.505 | 845.2388 | 845.2388 | 0
loiter | 138.7071 | 153.7071 | 15 | 84.5239 | 84.5239 | 0
landing | 153.7071 | 154.7071 | 1 | 0 | 0 | 0